## 封-1 招标工程量清单
封-1 |  | 观成路生产力段新建围墙 |  | 工程
招标工程量清单
招 标 人： |  |  | 工程造价咨询人：
| (单位盖章) |  |  |  | (单位资质专用章)
法定代表人 或其授权人： |  |  | 法定代表人 或其授权人：
| (签字或盖章) |  |  |  | (签字或盖章)
编 制 人： |  |  | 审 核 人：
| (造价人员签字盖专用章) |  |  |  | (造价工程师签字盖专用章)
时间： 年 月 日

## 表-04 单位工程投标报价汇总表
表-04
单位工程投标报价汇总表
工程名称：观成路生产力段新建围墙 |  |  | 第 1 页 共 1 页
序号 | 汇总内容 | 金额(元) |  | 其中：暂估价(元)
1 | 分部分项工程费
1.1 | D市政工程
2 | 措施项目费
2.1 | 其中：安全文明施工费 | 6440.3
3 | 其他项目费
4 | 规费
5 | 合计
6 | 进项税额
7 | 税前造价
8 | 销项税额
投标报价合计=7+8
注：1.本表适用于单位工程招标控制价或投标报价的汇总，如无单位工程划分，单项工程也使用本表汇总。 2.分部分项工程、措施项目中暂估价中应填写材料、工程设备暂估价，其他项目中暂估价应填写专业工程暂估价。

## 表-08 措施项目汇总表
表-08
措施项目汇总表
工程名称：观成路生产力段新建围墙 |  |  | 第 1 页 共 1 页
序号 | 项目名称 | 金额(元)
|  | 合价 |  | 其中：暂估价
1 | 施工技术措施项目
2 | 施工组织措施项目
2.1 | 其中：安全文明施工费 | 6440.3
2.2 | 其中：建设工程竣工档案编制费
措施项目费合计=1+2

## 表-09 分部分项工程项目清单计价表
表-09
分部分项工程项目清单计价表
工程名称：观成路生产力段新建围墙 | [5 empty] | 第 1 页 共 2 页
序号 | 项目编码 | 项目名称 | 项目特征 | 计量单位 | 工程量 |  | 金额（元）
[7 empty] | 综合单价 | 合价 | 其中:暂估价
| D | 市政工程
石质地基
1 | 010102002001 | 挖沟槽土石方 | [项目特征] 1.岩石类别:软质岩 2.开挖方式:机械开挖 3.开凿深度:0.3 4.场内运距:综合考虑 [工程内容] 1.排地表水 2.凿石 3.场内运输 | m3 | 57.76
2 | 040101001001 | 挖一般土方 | [项目特征] 1.土壤类别:松散土 2.开挖方式:机械 3.场内运距:综合考虑 4.不外运 [工程内容] 1.排地表水 2.土方开挖 3.围护(挡土板)及拆除 4.基底钎探 5.场内运输 | m3 | 400
3 | 040303001002 | 混凝土垫层 | [项目特征] 1.混凝土强度等级:自拌砼C15 [工程内容] 1.模板制作、安装、拆除 2.混凝土拌和、运输、浇筑 3.养护 | m3 | 19.25
4 | 010401001001 | 砖基础 | [项目特征] 1.砖品种、规格、强度等级:页岩标砖 2.基础类型:砖基础 [工程内容] 1.砂浆制作、运输 2.砌砖 3.防潮层铺设 4.材料运输 | m3 | 38.51
围墙
1 | 010401009001 | 实心砖柱 | [项目特征] 1.砖品种、规格、强度等级:页岩标砖 2.柱类型:矩形柱 3.砂浆强度等级、配合比:M7.5 [工程内容] 1.砂浆制作、运输 2.砌砖 3.刮缝 4.材料运输 | m3 | 120.71
2 | 010401003001 | 砖砌围墙 | [项目特征] | m3 | 221.06
本页小计
表-09
分部分项工程项目清单计价表
工程名称：观成路生产力段新建围墙 | [5 empty] | 第 2 页 共 2 页
序号 | 项目编码 | 项目名称 | 项目特征 | 计量单位 | 工程量 |  | 金额（元）
[7 empty] | 综合单价 | 合价 | 其中:暂估价
1.砖品种、规格、强度等级:页岩标砖 2.墙体类型:240砖墙 3.砂浆强度等级、配合比:M7.5 [工程内容] 1.砂浆制作、运输 2.砌砖 3.刮缝 4.砖压顶砌筑 5.材料运输
3 | 011201001001 | 墙面一般抹灰 | [项目特征] 1.墙体类型:砖墙 2.装饰面材料种类:水泥砂浆 [工程内容] 1.基层清理 2.砂浆制作、运输 3.底层抹灰 4.抹面层 5.抹装饰面 6.勾分格缝 | m2 | 1148.79
4 | 040601029001 | 沉降(施工)缝 | [项目特征] 1.材料品种:C15细石混凝土填塞 2.沉降缝规格:40mm宽 3.沉降缝部位:每40m围墙设置沉降缝一道 [工程内容] 1.铺、嵌沉降(施工)缝 | m | 28.8
5 | 040103002001 | 余方弃置 | [项目特征] 1.废弃料品种:弃方 2.运距:1km [工程内容] 1.余方点装料运输至弃置点 | m3 | 57.76
本页小计
合 计

## 表-09 施工技术措施项目清单计价表
表-09
施工技术措施项目清单计价表
工程名称：观成路生产力段新建围墙 | [5 empty] | 第 1 页 共 1 页
序号 | 项目编码 | 项目名称 | 项目特征 | 计量单位 | 工程量 |  | 金额（元）
[7 empty] | 综合单价 | 合价 | 其中:暂估价
| 一 | 施工技术措施项目
1 | 011705001001 | 大型机械设备进出场及安拆 |  | 台次 | 1
本页小计
合 计

## 表-10 施工组织措施项目清单计价表
表-10
施工组织措施项目清单计价表
工程名称：观成路生产力段新建围墙 |  |  | 标段： |  |  |  |  | 第 1 页 共 1 页
序号 | 项目编码 | 项目名称 |  | 计算基础 | 费率(%) | 金额(元) | 调整费率(%) |  | 调整后金额(元) | 备注
1 | 041109001001 | 安全文明施工费
2 | 041109002001 | 夜间施工
3 | 041109003001 | 二次搬运
4 | 041109004001 | 冬雨季施工
5 | 041109005001 | 行车、行人干扰
6 | 041109006001 | 地上、地下设施、建筑物的临时保护设施
7 | 041109007001 | 已完工程及设备保护
8 | 041109B11001 | 工程定位复测、点交及场地清理费
9 | 041109B12001 | 材料检验试验
10 | 041109B13001 | 特殊检验试验
11 | 041109B14001 | 建设工程竣工档案编制费
合 计
注：1.计算基础和费用标准按本市有关费用定额或文件执行。 2.根据施工方案计算的措施费，可不填写“计算基础”和“费率”的数值，只填写“金额”数值，但应在备注栏说明施工方案出处或计算方法。 3.特殊检验试验费用编制招标控制价时按估算金额列入，结算时按实调整。

## 表-11 其他项目清单计价汇总表
表-11
其他项目清单计价汇总表
工程名称：观成路生产力段新建围墙 |  | 标段： |  |  | 第 1 页 共 1 页
序号 | 项目名称 |  | 计量单位 | 金额(元) |  | 备注
1 | 暂列金额 |  | 项 | 5000 |  | 明细详见表-11-1
2 | 暂估价 |  | 项
2.1 | 材料(工程设备)暂估价 |  | 项 |  |  | 明细详见表-11-2
2.2 | 专业工程暂估价 |  | 项 |  |  | 明细详见表-11-3
3 | 计日工 |  | 项 |  |  | 明细详见表-11-4
4 | 总承包服务费 |  | 项 |  |  | 明细详见表-11-5
5 | 索赔与现场签证 |  | 项 |  |  | 明细详见表-11-6
合 计 |  |  |  | 5000 |  | —
注：材料、设备暂估单价进入清单项目综合单价，此处不汇总。

## 表-11-1 暂列金额明细表
表-11-1
暂列金额明细表
工程名称：观成路生产力段新建围墙 |  | 标段： |  |  | 第 1 页 共 1 页
序号 | 项目名称 |  | 计量单位 | 暂定金额(元) |  | 备注
1 | 通讯电杆3根 |  | 项 | 5000
合 计 |  |  |  | 5000 |  | —
注：此表由招标人填写，如不能详列，也可只列暂列金额总额，投标人应将上述暂列金额计入投标总价中。

## 表-12 规费、税金项目计价表
表-12
规费、税金项目计价表
工程名称：观成路生产力段新建围墙 |  | 标段： |  |  | 第 1 页 共 1 页
序号 | 项目名称 |  | 计算基础 | 费率(%) |  | 金额（元）
1 | 规费
1.1 | 社会保险费及住房公积金
1.2 | 工程排污费
2 | 销项税额
合计