## 封-1 招标工程量清单
|  | 全费用清单 |  | 工程 | 封-1
招标工程量清单
招 标 人： |  |  | 工程造价 咨 询 人：
| (单位盖章) |  |  |  |  | (单位资质专用章)
法定代表人 或其授权人： |  |  | 法定代表人 或其授权人：
| (签字或盖章) |  |  |  |  | (签字或盖章)
编 制 人： |  |  | 审 核 人：
| (造价人员签字盖专用章) |  |  |  |  | (造价工程师签字盖专用章)
时间： 年 月 日

## 表-04 单位工程工程量清单汇总表
表-04
单位工程工程量清单汇总表
工程名称：全费用清单 |  |  | 第 1 页 共 1 页
序号 | 汇总内容 | 金额(元) |  | 其中：暂估价(元)
1 | 分部分项工程费
1.1 | A全费用清单
2 | 措施项目费
3 | 其他项目费
4 | 其他项目安文费
5 | 其他项目税金
投标报价合计=1+2+3+4+5
注：1.本表适用于单位工程招标控制价或投标报价的汇总，如无单位工程划分，单项工程也使用本表汇总。 2.分部分项工程、措施项目中暂估价中应填写材料、工程设备暂估价，其他项目中暂估价应填写专业工程暂估价。

## 表-09 分部分项工程项目清单计价表
表-09
分部分项工程项目清单计价表
工程名称：全费用清单 | [5 empty] | 第 1 页 共 4 页
序号 | 项目编码 | 项目名称 | 项目特征 | 计量单位 | 工程量 |  | 金额（元）
[7 empty] | 综合单价 | 合价 | 其中:暂估价
| A | 全费用清单
1 | 010801001001 | 成品木质套装门 | [项目特征] 1.门代号及洞口尺寸:按设计综合 2.门框或扇外围尺寸:按设计综合 3.门框、扇材质:成品木质套装门 4.其他:参照西南11J611-P4，型号P×08 5.费用包含:此全费用综合单价包括人工费、材料费、施工机具使用费、措施费、管理费、利润、风险费、规费、安全文明施工费、税金等所有费用 [工作内容] 1.门安装 2.五金安装 3.塞缝 | m2 | 5.88
2 | 010807001002 | 铝合金玻璃窗 | [项目特征] 1.窗代号及洞口尺寸:综合考虑 2.框、扇材质:铝合金50型材 3.玻璃品种、厚度:5mm厚平法白玻 4.费用包含:此全费用综合单价包含人工费、材料费、施工机具使用费、措施费、管理费、利润、风险费、安全文明施工费、规费、税金等所有费用 [工作内容] 1.窗安装 2.五金、玻璃安装 3.塞缝 | m2 | 36.36
3 | 010807003001 | 铝合金百叶 | [项目特征] 1.窗代号及洞口尺寸:综合考虑 2.框、扇材质:详设计 3.费用包含:此全费用综合单价包含人工费、材料费、施工机具使用费、措施费、管理费、利润、风险费、安全文明施工费、规费、税金等所有费用 [工作内容] 1.窗安装 2.五金安装 | m2 | 12.8
本页小计
表-09
分部分项工程项目清单计价表
工程名称：全费用清单 | [5 empty] | 第 2 页 共 4 页
序号 | 项目编码 | 项目名称 | 项目特征 | 计量单位 | 工程量 |  | 金额（元）
[7 empty] | 综合单价 | 合价 | 其中:暂估价
4 | 010807004002 | 不锈钢纱窗 | [项目特征] 1.窗代号及框的外围尺寸:按设计综合 2.框材质:304不锈钢 3.窗纱材料品种、规格:满足设计及规范要求 4.其他:纱窗面积按窗洞满幅设置 5.费用包含:此全费用综合单价包括人工费、材料费、施工机具使用费、措施费、管理费、利润、风险费、规费、安全文明施工费、税金等所有费用 [工作内容] 1.纱窗安装 2.五金安装 3.塞缝 | m2 | 18.36
5 | 011210006001 | 卫生间成品塑钢隔断 | [项目特征] 1.骨架、边框材料种类、规格:满足设计及规范要求 2.隔板材料品种、规格、颜色:成品塑钢隔断 3.嵌缝、塞口材料品种:满足设计及规范要求 4.其他做法:满足设计及规范要求 5.费用包含:此全费用综合单价包括人工费、材料费、施工机具使用费、措施费、管理费、利润、风险费、规费、安全文明施工费、税金等所有费用 [工作内容] 1.骨架及边框安装 2.隔板安装 3.嵌缝、塞口 | m2 | 88.04
本页小计
表-09
分部分项工程项目清单计价表
工程名称：全费用清单 | [5 empty] | 第 3 页 共 4 页
序号 | 项目编码 | 项目名称 | 项目特征 | 计量单位 | 工程量 |  | 金额（元）
[7 empty] | 综合单价 | 合价 | 其中:暂估价
6 | 011503001002 | 坡道不锈钢栏杆扶手 | [项目特征] 1.扶手材料种类、规格:φ63不锈钢扶手 2.栏杆材料种类、规格:φ40不锈钢栏杆 3.立柱材料种类、规格:φ50不锈钢立柱，间距1.0m设置 4.固定配件种类:满足设计及规范要求 5.具体做法:按设计图 6.费用包含:此全费用综合单价包括人工费、材料费、施工机具使用费、措施费、管理费、利润、风险费、规费、安全文明施工费、税金等所有费用 [工作内容] 1.制作 2.运输 3.安装 | m | 3.6
7 | 011406001001 | 外墙真石漆 | [项目特征] 1.基层类型:按设计综合 2.油漆品种、刷漆遍数:真石漆，颜色综合 3.憎水剂要求:甲基硅醇纳憎水剂 4.工艺要求:满足规范及设计要求 5.费用包含:此全费用综合单价包括人工费、材料费、施工机具使用费、措施费、管理费、利润、风险费、规费、安全文明施工费、税金等所有费用 [工作内容] 1.基层清理 2.刮腻子 3.刷憎水剂、油漆 4.分格缝 | m2 | 307.39
8 | 01B001 | 婴儿打理台 | [项目特征] 1.名称:婴儿打理台 2.规格材质要求:详设计做法 3.费用包含:此全费用综合单价包括人工费、材料费、施工机具使用费、措施费、管理费、利润、风险费、规费、安全文明施工费、税金等所有费用 [工作内容] 1.制作、运输、安装 | 套 | 1
本页小计
表-09
分部分项工程项目清单计价表
工程名称：全费用清单 | [5 empty] | 第 4 页 共 4 页
序号 | 项目编码 | 项目名称 | 项目特征 | 计量单位 | 工程量 |  | 金额（元）
[7 empty] | 综合单价 | 合价 | 其中:暂估价
9 | 01B002 | 儿童安全座椅 | [项目特征] 1.名称:儿童安全座椅 2.规格材质要求:详设计做法 3.费用包含:此全费用综合单价包括人工费、材料费、施工机具使用费、措施费、管理费、利润、风险费、规费、安全文明施工费、税金等所有费用 [工作内容] 1.制作、运输、安装 | 套 | 1
本页小计
合 计